## Sheet1
Designator | Comment | Footprint |  |  | JLCPCB Part #
C1, C15 | 1uF | Capacitor_SMD:C_0603_1608Metric | ~ | 2 | C15849
C2, C4, C6 | 1nF | Capacitor_SMD:C_0603_1608Metric | ~ | 3 | C1588
C3, C5, C7 | 10nF | Capacitor_SMD:C_0603_1608Metric | ~ | 3 | C57112
C8-C13 | 100nF | Capacitor_SMD:C_0603_1608Metric | ~ | 6 | C14663
D1, D2 | 4148 | Diode_SMD:D_SOD-323 | ~ | 2 | C2128
J1 | IO | Connector_PinSocket_2.54mm:PinSocket_2x05_P2.54mm_Vertical | ~ | 1
R1, R3, R4, R13 | 100K | Resistor_SMD:R_0603_1608Metric | ~ | 4 | C25803
R5, R8, R9, R11, R14 | 10K | Resistor_SMD:R_0603_1608Metric | ~ | 5 | C25804
R6, R12 | 1K | Resistor_SMD:R_0603_1608Metric | ~ | 2 | C21190
U1-U4 | TLC555xD | Package_SO:SOIC-8_3.9x4.9mm_P1.27mm | http://www.ti.com/lit/ds/symlink/tlc555.pdf | 4 | C6986
U5 | L78L05 | Package_TO_SOT_SMD:SOT-89-3 | http://www.st.com/content/ccc/resource/technical/document/datasheet/15/55/e5/aa/23/5b/43/fd/CD00000446.pdf/files/CD00000446.pdf/jcr:content/translations/en.CD00000446.pdf | 1 | C71136